## Formatted data
Material | Specification | Equivalent roughness | Nominal diameter | Internal diameter
HEAVY GRADE STEEL | BS EN 10255 | 0.046 | 10 | 11.3
HEAVY GRADE STEEL | BS EN 10255 | 0.046 | 15 | 15
HEAVY GRADE STEEL | BS EN 10255 | 0.046 | 20 | 20.5
HEAVY GRADE STEEL | BS EN 10255 | 0.046 | 25 | 25.8
HEAVY GRADE STEEL | BS EN 10255 | 0.046 | 32 | 34.5
HEAVY GRADE STEEL | BS EN 10255 | 0.046 | 40 | 40.4
HEAVY GRADE STEEL | BS EN 10255 | 0.046 | 50 | 51.3
HEAVY GRADE STEEL | BS EN 10255 | 0.046 | 65 | 67
HEAVY GRADE STEEL | BS EN 10255 | 0.046 | 80 | 78.8
HEAVY GRADE STEEL | BS EN 10255 | 0.046 | 100 | 103.3
HEAVY GRADE STEEL | BS EN 10255 | 0.046 | 125 | 128.85
HEAVY GRADE STEEL | BS EN 10255 | 0.046 | 150 | 154.4
MEDIUM GRADE STEEL | BS EN 10255 | 0.046 | 10 | 12.5
MEDIUM GRADE STEEL | BS EN 10255 | 0.046 | 15 | 16.2
MEDIUM GRADE STEEL | BS EN 10255 | 0.046 | 20 | 21.7
MEDIUM GRADE STEEL | BS EN 10255 | 0.046 | 25 | 27.4
MEDIUM GRADE STEEL | BS EN 10255 | 0.046 | 32 | 36.1
MEDIUM GRADE STEEL | BS EN 10255 | 0.046 | 40 | 42
MEDIUM GRADE STEEL | BS EN 10255 | 0.046 | 50 | 53.1
MEDIUM GRADE STEEL | BS EN 10255 | 0.046 | 65 | 68.8
MEDIUM GRADE STEEL | BS EN 10255 | 0.046 | 80 | 80.8
MEDIUM GRADE STEEL | BS EN 10255 | 0.046 | 100 | 105.1
MEDIUM GRADE STEEL | BS EN 10255 | 0.046 | 125 | 129.7
MEDIUM GRADE STEEL | BS EN 10255 | 0.046 | 150 | 155.2
SEAMLESS STEEL (<300mm) | BS EN 10220 (Series 1) | 0.046 | 10 | 13.6
SEAMLESS STEEL (<300mm) | BS EN 10220 (Series 1) | 0.046 | 15 | 17.3
SEAMLESS STEEL (<300mm) | BS EN 10220 (Series 1) | 0.046 | 20 | 22.3
SEAMLESS STEEL (<300mm) | BS EN 10220 (Series 1) | 0.046 | 25 | 29.1
SEAMLESS STEEL (<300mm) | BS EN 10220 (Series 1) | 0.046 | 32 | 37.4
SEAMLESS STEEL (<300mm) | BS EN 10220 (Series 1) | 0.046 | 40 | 43.1
SEAMLESS STEEL (<300mm) | BS EN 10220 (Series 1) | 0.046 | 50 | 55.1
SEAMLESS STEEL (<300mm) | BS EN 10220 (Series 1) | 0.046 | 65 | 70.9
SEAMLESS STEEL (<300mm) | BS EN 10220 (Series 1) | 0.046 | 80 | 83.7
SEAMLESS STEEL (<300mm) | BS EN 10220 (Series 1) | 0.046 | 100 | 108.5
SEAMLESS STEEL (<300mm) | BS EN 10220 (Series 1) | 0.046 | 125 | 133.3
SEAMLESS STEEL (<300mm) | BS EN 10220 (Series 1) | 0.046 | 150 | 161.9
SEAMLESS STEEL (<300mm) | BS EN 10220 (Series 1) | 0.046 | 200 | 211.9
SEAMLESS STEEL (<300mm) | BS EN 10220 (Series 1) | 0.046 | 250 | 265.8
SEAMLESS STEEL (>=300mm) | BS EN 10220 (Series 1) | 0.046 | 300 | 315.9
SEAMLESS STEEL (>=300mm) | BS EN 10220 (Series 1) | 0.046 | 350 | 347.6
SEAMLESS STEEL (>=300mm) | BS EN 10220 (Series 1) | 0.046 | 400 | 398.4
SEAMLESS STEEL (>=300mm) | BS EN 10220 (Series 1) | 0.046 | 450 | 448
SEAMLESS STEEL (>=300mm) | BS EN 10220 (Series 1) | 0.046 | 500 | 499
SEAMLESS STEEL (>=300mm) | BS EN 10220 (Series 1) | 0.046 | 600 | 601
SEAMLESS STEEL (>=300mm) | BS EN 10220 (Series 1) | 0.046 | 700 | 701
SEAMLESS STEEL (>=300mm) | BS EN 10220 (Series 1) | 0.046 | 800 | 803
SEAMLESS STEEL (>=300mm) | BS EN 10220 (Series 1) | 0.046 | 900 | 904
SEAMLESS STEEL (>=300mm) | BS EN 10220 (Series 1) | 0.046 | 1000 | 1006
SEAMLESS STEEL (>=300mm) | BS EN 10220 (Series 1) | 0.046 | 1100 | 1056.2
SEAMLESS STEEL (>=300mm) | BS EN 10220 (Series 1) | 0.046 | 1200 | 1107.2
SEAMLESS STEEL (>=300mm) | BS EN 10220 (Series 1) | 0.046 | 1400 | 1208.2
SEAMLESS STEEL (>=300mm) | BS EN 10220 (Series 1) | 0.046 | 1500 | 1410.8
DUCTILE IRON | BS EN 545 Class 40 | 0.046 | 56 | 46.6
DUCTILE IRON | BS EN 545 Class 40 | 0.046 | 66 | 56.4
DUCTILE IRON | BS EN 545 Class 40 | 0.046 | 77 | 67.4
DUCTILE IRON | BS EN 545 Class 40 | 0.046 | 82 | 72.4
DUCTILE IRON | BS EN 545 Class 40 | 0.046 | 98 | 88.4
DUCTILE IRON | BS EN 545 Class 40 | 0.046 | 118 | 108.4
DUCTILE IRON | BS EN 545 Class 40 | 0.046 | 144 | 134.4
DUCTILE IRON | BS EN 545 Class 40 | 0.046 | 170 | 160
DUCTILE IRON | BS EN 545 Class 40 | 0.046 | 222 | 211.2
DUCTILE IRON | BS EN 545 Class 40 | 0.046 | 274 | 262.4
DUCTILE IRON | BS EN 545 Class 40 | 0.046 | 326 | 313.6
DUCTILE IRON | BS EN 545 Class 40 | 0.046 | 378 | 364
DUCTILE IRON | BS EN 545 Class 40 | 0.046 | 429 | 413.4
COPPER (OLD TABLE X) | BS EN 1057 | 0.0015 | 10 | 8.8
COPPER (OLD TABLE X) | BS EN 1057 | 0.0015 | 12 | 10.8
COPPER (OLD TABLE X) | BS EN 1057 | 0.0015 | 15 | 13.6
COPPER (OLD TABLE X) | BS EN 1057 | 0.0015 | 22 | 20.22
COPPER (OLD TABLE X) | BS EN 1057 | 0.0015 | 28 | 26.22
COPPER (OLD TABLE X) | BS EN 1057 | 0.0015 | 35 | 32.63
COPPER (OLD TABLE X) | BS EN 1057 | 0.0015 | 42 | 39.63
COPPER (OLD TABLE X) | BS EN 1057 | 0.0015 | 54 | 51.63
COPPER (OLD TABLE X) | BS EN 1057 | 0.0015 | 67 | 64.27
COPPER (OLD TABLE X) | BS EN 1057 | 0.0015 | 76 | 73.22
COPPER (OLD TABLE X) | BS EN 1057 | 0.0015 | 108 | 105
COPPER (OLD TABLE X) | BS EN 1057 | 0.0015 | 133 | 130
COPPER (OLD TABLE X) | BS EN 1057 | 0.0015 | 159 | 155
PVC-U PN6 | BS EN 1452-2 | 0.007 | 40 | 37
PVC-U PN6 | BS EN 1452-2 | 0.007 | 50 | 46.8
PVC-U PN6 | BS EN 1452-2 | 0.007 | 63 | 59
PVC-U PN6 | BS EN 1452-2 | 0.007 | 75 | 70.4
PVC-U PN6 | BS EN 1452-2 | 0.007 | 90 | 84.4
PVC-U PN6 | BS EN 1452-2 | 0.007 | 110 | 104.6
PVC-U PN6 | BS EN 1452-2 | 0.007 | 125 | 118.8
PVC-U PN6 | BS EN 1452-2 | 0.007 | 140 | 133
PVC-U PN6 | BS EN 1452-2 | 0.007 | 160 | 152
PVC-U PN6 | BS EN 1452-2 | 0.007 | 180 | 171.2
PVC-U PN6 | BS EN 1452-2 | 0.007 | 200 | 190.2
PVC-U PN6 | BS EN 1452-2 | 0.007 | 225 | 214
PVC-U PN6 | BS EN 1452-2 | 0.007 | 250 | 237.6
PVC-U PN6 | BS EN 1452-2 | 0.007 | 280 | 266.2
PVC-U PN8 | BS EN 1452-2 | 0.007 | 32 | 29
PVC-U PN8 | BS EN 1452-2 | 0.007 | 40 | 36.8
PVC-U PN8 | BS EN 1452-2 | 0.007 | 50 | 46
PVC-U PN8 | BS EN 1452-2 | 0.007 | 63 | 58
PVC-U PN8 | BS EN 1452-2 | 0.007 | 75 | 69.2
PVC-U PN8 | BS EN 1452-2 | 0.007 | 90 | 83
PVC-U PN8 | BS EN 1452-2 | 0.007 | 110 | 103.6
PVC-U PN8 | BS EN 1452-2 | 0.007 | 125 | 117.6
PVC-U PN8 | BS EN 1452-2 | 0.007 | 140 | 131.8
PVC-U PN8 | BS EN 1452-2 | 0.007 | 160 | 150.6
PVC-U PN8 | BS EN 1452-2 | 0.007 | 180 | 169.4
PVC-U PN8 | BS EN 1452-2 | 0.007 | 200 | 188.2
PVC-U PN8 | BS EN 1452-2 | 0.007 | 225 | 211.8
PVC-U PN8 | BS EN 1452-2 | 0.007 | 250 | 235.4
PVC-U PN10 | BS EN 1452-2 | 0.007 | 32 | 28.8
PVC-U PN10 | BS EN 1452-2 | 0.007 | 40 | 36.2
PVC-U PN10 | BS EN 1452-2 | 0.007 | 50 | 45.2
PVC-U PN10 | BS EN 1452-2 | 0.007 | 63 | 57
PVC-U PN10 | BS EN 1452-2 | 0.007 | 75 | 67.8
PVC-U PN10 | BS EN 1452-2 | 0.007 | 90 | 81.4
PVC-U PN10 | BS EN 1452-2 | 0.007 | 110 | 103.2
PVC-U PN10 | BS EN 1452-2 | 0.007 | 125 | 117.2
PVC-U PN10 | BS EN 1452-2 | 0.007 | 140 | 131.4
PVC-U PN10 | BS EN 1452-2 | 0.007 | 160 | 150.2
PVC-U PN10 | BS EN 1452-2 | 0.007 | 180 | 169
PVC-U PN10 | BS EN 1452-2 | 0.007 | 200 | 187.6
PVC-U PN10 | BS EN 1452-2 | 0.007 | 225 | 211.2
PVC-U PN10 | BS EN 1452-2 | 0.007 | 250 | 234.6
PE-X | BS7291/ISO 4065 | 0.007 | 10 | 6.8
PE-X | BS7291/ISO 4065 | 0.007 | 12 | 8.8
PE-X | BS7291/ISO 4065 | 0.007 | 16 | 12.3
PE-X | BS7291/ISO 4065 | 0.007 | 20 | 16
PE-X | BS7291/ISO 4065 | 0.007 | 25 | 20.2
PE-X | BS7291/ISO 4065 | 0.007 | 32 | 26
PB | BS7291/ISO 4065 | 0.007 | 10 | 6.8
PB | BS7291/ISO 4065 | 0.007 | 12 | 8.8
PB | BS7291/ISO 4065 | 0.007 | 16 | 12.3
PB | BS7291/ISO 4065 | 0.007 | 20 | 16
PB | BS7291/ISO 4065 | 0.007 | 25 | 20.2
PB | BS7291/ISO 4065 | 0.007 | 32 | 26
PB | BS7291/ISO 4065 | 0.007 | 40 | 32
PB | BS7291/ISO 4065 | 0.007 | 50 | 40.2
PB | BS7291/ISO 4065 | 0.007 | 63 | 50.8
PB | BS7291/ISO 4065 | 0.007 | 75 | 60.6
PB | BS7291/ISO 4065 | 0.007 | 90 | 72.6
PB | BS7291/ISO 4065 | 0.007 | 110 | 88.8
ABS | IS0 161/ISO 4065 | 0.007 | 16 | 13
ABS | IS0 161/ISO 4065 | 0.007 | 20 | 16.8
ABS | IS0 161/ISO 4065 | 0.007 | 25 | 21.2
ABS | IS0 161/ISO 4065 | 0.007 | 32 | 27.8
ABS | IS0 161/ISO 4065 | 0.007 | 40 | 34.6
ABS | IS0 161/ISO 4065 | 0.007 | 50 | 43.2
ABS | IS0 161/ISO 4065 | 0.007 | 63 | 54.6
ABS | IS0 161/ISO 4065 | 0.007 | 75 | 65
ABS | IS0 161/ISO 4065 | 0.007 | 90 | 78
ABS | IS0 161/ISO 4065 | 0.007 | 110 | 95.4
ABS | IS0 161/ISO 4065 | 0.007 | 125 | 108.6
ABS | IS0 161/ISO 4065 | 0.007 | 140 | 121.4
ABS | IS0 161/ISO 4065 | 0.007 | 160 | 139
ABS | IS0 161/ISO 4065 | 0.007 | 200 | 173.6

## Raw data
Specificatiom | BS EN 10255 |  | BS EN 10255 |  | BS EN 10220 (Series 1) |  | BS EN 10220 (Series 1) |  | BS EN 545 Class 40 |  | BS EN 1057 |  | BS EN 1452-2 |  | BS EN 1452-2 |  | BS EN 1452-2 |  | BS7291/ISO 4065 |  | BS7291/ISO 4065 |  | IS0 161/ISO 4065
Name | HEAVY GRADE STEEL |  | MEDIUM GRADE STEEL |  | SEAMLESS STEEL (<300mm) |  | SEAMLESS STEEL (>=300mm) |  | DUCTILE IRON |  | COPPER (OLD TABLE X) |  | PVC-U PN6 |  | PVC-U PN8 |  | PVC-U PN10 |  | PE-X |  | PB |  | ABS
Eq Roughness: | 0.046 |  | 0.046 |  | 0.046 |  | 0.046 |  | 0.046 |  | 0.0015 |  | 0.007 |  | 0.007 |  | 0.007 |  | 0.007 |  | 0.007 |  | 0.007
| Nom dia. | Int. dia | Nom dia. | Int. dia | Nom dia. | Int. dia | Nom dia. | Int. dia | Nom dia. | Int. dia | Nom dia. | Int. dia | Nom dia. | Int. dia | Nom dia. | Int. dia | Nom dia. | Int. dia | Nom dia. | Int. dia | Nom dia. | Int. dia | Nom dia. | Int. dia
| 10 | 11.3 | 10 | 12.5 | 10 | 13.6 | 300 | 315.9 | 56 | 46.6 | 10 | 8.8 | 40 | 37 | 32 | 29 | 32 | 28.8 | 10 | 6.8 | 10 | 6.8 | 16 | 13
| 15 | 15 | 15 | 16.2 | 15 | 17.3 | 350 | 347.6 | 66 | 56.4 | 12 | 10.8 | 50 | 46.8 | 40 | 36.8 | 40 | 36.2 | 12 | 8.8 | 12 | 8.8 | 20 | 16.8
| 20 | 20.5 | 20 | 21.7 | 20 | 22.3 | 400 | 398.4 | 77 | 67.4 | 15 | 13.6 | 63 | 59 | 50 | 46 | 50 | 45.2 | 16 | 12.3 | 16 | 12.3 | 25 | 21.2
| 25 | 25.8 | 25 | 27.4 | 25 | 29.1 | 450 | 448 | 82 | 72.4 | 22 | 20.22 | 75 | 70.4 | 63 | 58 | 63 | 57 | 20 | 16 | 20 | 16 | 32 | 27.8
| 32 | 34.5 | 32 | 36.1 | 32 | 37.4 | 500 | 499 | 98 | 88.4 | 28 | 26.22 | 90 | 84.4 | 75 | 69.2 | 75 | 67.8 | 25 | 20.2 | 25 | 20.2 | 40 | 34.6
| 40 | 40.4 | 40 | 42 | 40 | 43.1 | 600 | 601 | 118 | 108.4 | 35 | 32.63 | 110 | 104.6 | 90 | 83 | 90 | 81.4 | 32 | 26 | 32 | 26 | 50 | 43.2
| 50 | 51.3 | 50 | 53.1 | 50 | 55.1 | 700 | 701 | 144 | 134.4 | 42 | 39.63 | 125 | 118.8 | 110 | 103.6 | 110 | 103.2 |  |  | 40 | 32 | 63 | 54.6
| 65 | 67 | 65 | 68.8 | 65 | 70.9 | 800 | 803 | 170 | 160 | 54 | 51.63 | 140 | 133 | 125 | 117.6 | 125 | 117.2 |  |  | 50 | 40.2 | 75 | 65
| 80 | 78.8 | 80 | 80.8 | 80 | 83.7 | 900 | 904 | 222 | 211.2 | 67 | 64.27 | 160 | 152 | 140 | 131.8 | 140 | 131.4 |  |  | 63 | 50.8 | 90 | 78
| 100 | 103.3 | 100 | 105.1 | 100 | 108.5 | 1000 | 1006 | 274 | 262.4 | 76 | 73.22 | 180 | 171.2 | 160 | 150.6 | 160 | 150.2 |  |  | 75 | 60.6 | 110 | 95.4
| 125 | 128.85 | 125 | 129.7 | 125 | 133.3 | 1100 | 1056.2 | 326 | 313.6 | 108 | 105 | 200 | 190.2 | 180 | 169.4 | 180 | 169 |  |  | 90 | 72.6 | 125 | 108.6
| 150 | 154.4 | 150 | 155.2 | 150 | 161.9 | 1200 | 1107.2 | 378 | 364 | 133 | 130 | 225 | 214 | 200 | 188.2 | 200 | 187.6 |  |  | 110 | 88.8 | 140 | 121.4
[5 empty] | 200 | 211.9 | 1400 | 1208.2 | 429 | 413.4 | 159 | 155 | 250 | 237.6 | 225 | 211.8 | 225 | 211.2 |  |  |  |  | 160 | 139
[5 empty] | 250 | 265.8 | 1500 | 1410.8 |  |  |  |  | 280 | 266.2 | 250 | 235.4 | 250 | 234.6 |  |  |  |  | 200 | 173.6